## Class Data
Calibration
|  | STD1 | STD2 | STD3 | STD4 | STD5 | STD6 |  |  | Calculation
Group Initials |  | 0 | 5 | 10 | 20 | 30 | 40 | RSQU |  | INTERCEPT | GRAD
| 810nm Reading | 0.012 | 0.073 | 0.131 | 0.248 | 0.387 | 0.45 | 0.99129 |  | 0.018218 | 0.011349
| 810nm Reading | 0 | 0.072 | 0.14 | 0.268 | 0.396 | 0.504 | 0.99835 |  | 0.0088 | 0.01264
| 810nm Reading | 0 | 0.063 | 0.172 | 0.328 | 0.505 | 0.58 | 0.98615 |  | 0.0078561 | 0.015246
| 810nm Reading | 0 | 0.076 | 0.146 | 0.251 | 0.406 | 0.534 | 0.99769 |  | 0.0045368 | 0.013198
SAMPLES
Group Mean Data
|  | STD5: Absorbance Reading 810 nm |  | Calculated Si(OH)4 uM |  |  | Si(OH)4 (uM) | Standard Dev
| STATION | BOTTLE | DEPTH (m) | Chlorophyll (ug/l) | Phaeophytin (ug/l) | Sample 1 | Sample 2 | Sample 3 | Sample 1 | Sample 2 | Sample 3 | Mean | (uM)
| RE5 | 1 | 140 |  |  | 0.621 | 0.581 | 0.64 | 48.4245 | 37.5523 | 48.1388 | 44.7052 | 6.1963
| RE5 | 2 | 100 |  |  | 0.557 | 0.545 | 0.612 | 43.3613 | 35.1911 | 46.0273 | 41.5265 | 5.6463
| RE5 | 4 | 20 | 1.14 | 0.29 | 0.03 | 0.064 | 0.034 | 1.6682 | 3.6425 | 2.2324 | 2.5144 | 1.0169
| RE5 | 5 | 10 | 1.43 | 0.28 | 0.025 | 0.052 | 0.025 | 1.2726 | 2.8554 | 1.5505 | 1.8928 | 0.84508
| RE5 | 6 | 1 | 1.66 | 0.3 | 0 | 0.039 | 0 | -0.7052 | 2.0027 | -0.34375 | 0.31792 | 1.4702
| RE8 | 4 | 20 | 0.25 | 1.15 | 0.035 | 0.064 | 0.03 | 2.0638 | 3.6425 | 1.9293 | 2.5452 | 0.95263
| RE8 | 5 | 10 | 0.45 | 2.1
| RE8 | 6 | 1 | 4.46 | 2.57 | 0.017 | 0.048 | 0.013 | 0.63973 | 2.593 | 0.64125 | 1.2913 | 1.1273
| Seawater Blank | STD5: 0.009; STD6: 0.04 | 0.01